## Sheet1
Ripple |  | Toroid transformer |  | Regulator voltage - positive |  | Regulator voltage - negative |  | Current limit
Current | 4 | Vs_rms [V] | 28 | Vref,min [V] | 1.2 | Vref,min [V] | 1.2 | R11 [Ω] | 0.1
Capacitance | 0.0094 | Power [VA] | 160 | Vref,max [V] | 1.3 | Vref,max [V] | 1.3 | R16 [Ω] | 47000
f [Hz] | 50 | cos(fi) | 0.9 | Iadj [uA] | 5e-05 | Iadj [uA] | 5e-05 | R20 [Ω] | 10000
Vripple [V] | 4.2553 | Imax_rms [A] | 5.1429 | R4 [Ω] | 470 | R7 [Ω] | 470 | R14 [Ω] | 47000
|  |  |  | R5 [Ω] | 10000 | R6 [Ω] | 10000 | R19 [Ω] | 10000
|  |  |  | RV1 [Ω] | 4700 | RV2 [Ω] | 4700 | RV3 [Ω] | 330
|  |  |  | tolerance | 0.01 | tolerance | 0.01 | VREG [V] | 30
|  |  |  | Vout,min [V] | 27.2244 | Vout,min [V] | -27.2244 | Voffset [V] | 0.01
|  |  |  | Vout,max [V] | 43.5233 | Vout,max [V] | -43.5233 | Vref [V] | 5.2632
[8 empty] | Ith,max [A] | 8.4574